## 外卖设备明细
外卖设备统计明细
序号 | 名称 | 描述 | 单位 | 数量 | 合计（吨） | 是否外卖
1 | 汽机循环水泵 | 20SH--13 流量：2020m3/h ；扬程：35m；重量2300KG | 台 | 4 | 9.2
2 | 汽机循环水泵电机 | Y400--4--6 功率：280KW；电流：33.8A；重量：2310KG | 台 | 4 | 9.2
3 | 水泵出、吸口手动蝶阀 | 型号：D343H-10C;DN600;PN10 | 台 | 8 | 4 |  | 阀门
4 | 水泵吸口电动蝶阀 | 型号：D343H-10C;DN600;PN10 | 台 | 4 | 2 |  | 阀门
5 | 水泵出口止回阀 | 型号：H44H-100;DN600;PN10 | 台 | 4 | 2 |  | 阀门
6 | 总管电动蝶阀 | 型号：DB1200；DN1200;PN10 | 台 | 2 | 3 |  | 阀门
7 | 过滤泵 | KDL100/170-11/2 流量：80m3/h ；扬程：38m | 台 | 2 | 1
8 | 过滤泵电机 | Y2--160M2--2 功率：11KW；电流：28.8A | 台 | 2 | 1
9 | 过滤泵出、吸口、补水手动蝶阀 | DN150；PN10 | 台 | 7 | 1 |  | 阀门
10 | 过滤泵出口止回阀 | DN150；PN10 | 台 | 1 | 0.2 |  | 阀门
11 | 补水手动闸阀 | DN125，PN16 | 台 | 1 | 0.2 |  | 阀门
12 | 过滤器手动蝶阀阀门 | DN200，PN10 | 台 | 8 | 1 |  | 阀门
13 | 室外上塔管线手动蝶阀 | DN500,PN16 | 台 | 3 | 1.2 |  | 阀门
14 | 室外上塔管线手动蝶阀 | DN600,PN16 | 台 | 2 | 0.8 |  | 阀门
15 | 室外上塔管线手动蝶阀 | DN350,PN16 | 台 | 18 | 4 |  | 阀门
16 | 低压发电循环水泵 | KDOW350--380I 流量：1733m3/h；扬程：32m | 台 | 3 | 6
17 | 低压发电循环水泵电机 | YKK355--4 功率：200KW；电流：22.7A ；重量：1999KG | 台 | 3 | 6
18 | 水泵出口电动蝶阀 | DN600;PN25 | 台 | 3 | 1.5 |  | 阀门
19 | 水泵吸口手动蝶阀 | DN700;PN10 | 台 | 3 | 1.5 |  | 阀门
20 | 水泵出口止回阀 | DN600;PN10 | 台 | 3 | 1.5 |  | 阀门
21 | 原炼钢提升总管电动蝶阀 | DN500;PN16 | 台 | 2 | 1 |  | 阀门
22 | 室外上塔管线手动蝶阀 | DN400,PN16 | 台 | 12 | 3 |  | 阀门
23 | 凝结水泵 | 6N6A 流量:80m3/h 扬程：68m 重量：126KG 浙江水泵总厂 | 台 | 2 | 0.3
24 | 1#凝结水泵电机 | Y3200L1-2功率：30KW；电流：56.9A重量：243KG绝缘等级：B佳木斯电机股份有限公司 | 台 | 1 | 0.5
25 | 2#凝结水泵电机 | Y200L1-2功率：30KW电流：56.9A 重量：243KG 绝缘等级：B万高（南通）电机制造有限公司 | 台 | 1 | 0.3
26 | 凝结水泵出口截止阀 | DN80 PN16 | 台 | 2 | 0.1 |  | 阀门
27 | 凝结水泵出口闸阀 | DN100 PN16 | 台 | 2 | 0.1 |  | 阀门
28 | 凝结水泵入口闸阀 | DN150 PN16 | 台 | 2 | 0.1 |  | 阀门
29 | 凝结水泵水封闸阀 | DN20;PN10 | 台 | 2 | 0.1 |  | 阀门
30 | 凝结水泵水封逆止阀 | DN20;PN15 | 台 | 4 | 0.1 |  | 阀门
31 | 凝结水再循环逆止阀 | DN65;PN16 | 台 | 1 | 0.1 |  | 阀门
32 | 凝结水排水闸阀 | DN80;PN25 | 台 | 1 | 0.1 |  | 阀门
33 | 凝结水排水闸阀 | DN80;PN16 | 台 | 1 | 0.1 |  | 阀门
34 | 供二炼凝结水手动闸阀 | DN100;PN16 | 台 | 1 | 0.1 |  | 阀门
35 | 供二炼凝结水手动闸阀 | DN100;PN25 | 台 | 1 | 0.1 |  | 阀门
36 | 供二炼凝结水旁通闸阀 | DN65;PN25 | 台 | 1 | 0.1 |  | 阀门
37 | 外配逆止阀 | DN80;PN25 | 台 | 1 | 0.1 |  | 阀门
38 | 供二炼凝结水调节阀 | 型号：ZDLM-40K 公称通径：100mm； 压力：4.0MPa； 2014年9月 鞍山工装自控仪表有限公司 | 台 | 1 | 0.1 |  | 阀门
39 | 射水泵电机 | Y255M-4功率：45KW；电流：84.2A ；重量312KG； 绝缘等级：IP4；山东华力电机集团股份有限公司 | 台 | 2 | 0.6
40 | 射水泵 | 65FY-40 流量:200m3/h； 扬程：50m 河北定压泵业有限公司 | 台 | 2 | 1
41 | 射水泵组入口闸板阀 | DN150;PN10 | 台 | 2 | 0.1 |  | 阀门
42 | 射水泵组出口闸板阀 | DN125;PN16 | 台 | 2 | 0.1 |  | 阀门
43 | 射水泵组出口逆止阀 | DN125;PN16 | 台 | 2 | 0.1 |  | 阀门
44 | 射水抽气器 | CS1-15-3 工作压力0.45Mpa水耗量200t/h 常州市**常州市像塑制品有限公司 | 台 | 1 | 1
45 | 射水抽气器阀门 | DN200;PN10 | 台 | 1 | 0.1 |  | 阀门
46 | 射水抽气器 | DN200*8 | 米 | 15 | 0.5
47 | 凝汽器 | N-1000-3 冷却面积1000m³ 净重：29000kG 杭州中能汽轮动力有限公司 | 台 | 1 | 29
48 | 凝汽器调整截止阀 | DN25;PN16 | 台 | 10 | 0.2 |  | 阀门
49 | 润滑油箱 | YX0400 公称容积：4m³ 净重：2004kG | 台 | 1 | 2
50 | 润滑油出口阀门 | DN50;PN10 | 台 | 1 | 0.1 |  | 阀门
51 | 润滑油入口阀门 | DN80;PN25 | 台 | 1 | 0.1 |  | 阀门
52 | 直流油泵电机 | Z2-61 功率：5.5KW 上海电机公司 | 台 | 1 | 2
53 | 输油齿轮泵 | 2CY18/36-2 流量:18m³/h 压力0.36Mpa | 台 | 1 | 1
54 | 交流油泵电机 | 37KW | 台 | 1 | 1
55 | 直流油泵出口截止阀 | DN65;PN25 | 台 | 1 | 0.1 |  | 阀门
56 | 交流油泵出口截止阀 | DN80;PN25 | 台 | 1 | 0.1 |  | 阀门
57 | 交流油泵出口闸板阀 | DN80;PN25 | 台 | 1 | 0.1 |  | 阀门
58 | 离心油泵 | 80YL-100 扬程：100M 50m³/h 中华人民共和国浙江水泵总厂 | 台 | 1 | 1
59 | 润滑油箱冷却器 |  | 台 | 1 | 2
60 | 汽轮发电机 | 型号：QFW-6-2;频率:50Hz;功率：6000KW；额定电压：6.3KV；额定电流：687A；容量：7.5MVA；功率因数：0.8；励磁电流：226A；转速：3000r/min；绝缘等级/使用等级：F/B； 重量：23499kG 南京汽轮机电机有限责任公司 | 台 | 1 | 23.5
61 | 汽轮机 | 型号N5.5-0.49额定功率：6000KW 额定转速:3000r/min 进汽温度：151℃ 额定排汽压力：0.008MPa ；额定进汽压力：0.49MPa；转速变化范围：2880-3180r/min；跳闸转速：3270-3330r/min。 南京汽轮机电机有限责任公司 | 台 | 1 | 35
62 | 永磁发电机 | 型号：TFY2.85-3000C;相数：1；容量：2.85KVA ;励磁方式：PM；额定频率：400HZ;额定转速：3000r/min；额定电流：15A;功率因数：0.9；防护等级：IP54；绝缘等级：F。 | 台 | 1 | 5
63 | 交流无刷励磁机 | 型号：TFLW50-3000;额定频率：150HZ;额定功率：50KW；额定电压：163V；额定电流：307A；额定转速：3000r/min；励磁电压：29.2V；励磁电流：4.92A；防护等级：IP54；绝缘等级：F。 重量：1153kG 南京汽轮机电机有限责任公司 | 台 | 1 | 5
64 | 盘车电机 | Y112M-4 功率：4KW 额定电流8.6A 绝缘等级B 重量：48kG 浙江特种电机有限公司 | 台 | 1 | 0.1
65 | 蓄能器安全阀 | 型号：A48Y-25; 公称直径：200mm； 流道直径：125mm； 压力等级：1.3-1.6MPa； 公称压力：2.5MPa； 整定压力：1.39MPa； 排放压力：1.432MPa； 开启高度：≥3125mm； 适用温度：≤350°； 排放系数：0.75； 出厂日期：2013年9月； 中国永一阀门集团 | 台 | 2 | 0.1 |  | 阀门
66 | 蓄能器手动放散阀 | DN150;PN25 | 台 | 1 | 0.1 |  | 阀门
67 | 蓄能器电动放散阀 | 型号：DZN20； DN150;PN25 常州市星光阀门驱动装置有限公司 | 台 | 1 | 0.1 |  | 阀门
68 | 蓄能器放散疏水阀 | DN25;PN16 | 台 | 1 | 0.1 |  | 阀门
69 | 老转炉蒸汽阀门 | DN250;PN25 WCB | 台 | 1 | 0.1 |  | 阀门
70 | 新转炉蒸汽阀门 | DN250;PN25 WCB | 台 | 2 | 0.1 |  | 阀门
71 | 新老转炉联通 | DN250;PN25 WCB | 台 | 1 | 0.1 |  | 阀门
72 | 室内供暖阀门 | DN50;PN25 | 台 | 1 | 0.1 |  | 阀门
73 | 丙烷站供汽阀 | DN50;PN25 | 台 | 1 | 0.1 |  | 阀门
74 | 丙烷站供水阀 | DN100;PN16 | 台 | 1 | 0.1 |  | 阀门
75 | 23高水供水阀 | DN100;PN16 | 台 | 2 | 0.1 |  | 阀门
76 | 二炼软水供水阀 | DN100;PN16 | 台 | 1 | 0.1 |  | 阀门
77 | 余热至低压管网手动阀 | DN250;PN25 | 台 | 1 | 0.1 |  | 阀门
78 | 余热并低压管网手动阀 | DN250;PN25 | 台 | 1 | 0.1 |  | 阀门
79 | 蓄能器 | 体积：400立；壁厚：25mm，重量 KG | 台 | 1 | 15
80 | 蓄能器出口手动阀 | DN200;PN25 | 台 | 2 | 0.1 |  | 阀门
81 | 蓄能器出口调节阀 | 鞍山自控仪表（集团）股份有限公司 | 台 | 1 | 0.1 |  | 阀门
82 | 蓄能器入口手动阀 | DN200;PN25 | 台 | 1 | 0.1 |  | 阀门
83 | 蓄能器排水手动阀 |  | 台 | 4 | 0.1 |  | 阀门
84 | 蓄能器排水电动阀 | DZW10-18 出厂日期：2017年5月 常州施奈特电站辅机有限公司 | 台 | 1 | 0.1 |  | 阀门
85 | 蓄能器疏水阀 | DN50;PN25 | 台 | 4 | 0.1 |  | 阀门
86 | 蓄能器疏水阀 | DN25;PN16 | 台 | 4 | 0.1 |  | 阀门
87 | 轴封调节手动截止阀 | DN50;PN25 | 台 | 4 | 0.1 |  | 阀门
88 | 轴封调节电动阀 | 361LSB-50 电源：220Va.c 0.68A 鞍山工装自控仪表有限公司 | 台 | 1 | 0.1 |  | 阀门
89 | 主蒸汽旁通阀 | DN60；PN25 | 台 | 1 | 0.1 |  | 阀门
90 | 主蒸汽疏水阀 | DN65;PN16 | 台 | 2 | 0.1 |  | 阀门
91 | 主蒸汽阀门电动执行机构 | DZW20 电机功率：0.55kw 电压：380V 江苏白云电力机械厂 | 台 | 1 | 2 |  | 阀门
92 | 汽水分离器 | 圆柱形 净重量约：1000kG | 台 | 1 | 1
93 | 汽水分离器出口手动阀门 | 型号：DN343H DN350;PN16 中国北阀科技有限公司 | 台 | 1 | 0.3 |  | 阀门
94 | 汽水分离器管线疏水阀门 | DN25;PN16 | 台 | 2 | 0.1 |  | 阀门
95 | 汽水分离器疏水阀门 | DN50;PN25 | 台 | 2 | 0.1 |  | 阀门
96 | 汽水分离器墙外疏水阀门 | DN50;PN25 | 台 | 1 | 0.1 |  | 阀门
97 | 汽水分离器墙外疏水阀门 | DN50;PN16 | 台 | 1 | 0.1 |  | 阀门
98 | 汽水分离器墙外疏水阀门 | DN50;PN10 | 台 | 1 | 0.1 |  | 阀门
99 | 氩气储罐 | 32立 | 套 | 2 | 2
100 | 氩气储罐 | 30立 | 套 | 1 | 1
101 | 中速过滤器 | 型号：ZLS；重量：4580KG | 台 | 2 | 9
102 | 斜板沉淀器 | 型号LS-48；尺寸6000*8000*9800 | 台 | 2 | 60
103 | 东部生活区 | 白钢水箱，60立 | 个 | 2
104 | 东部生活区 | 加压泵及电机 | 台 | 3 | 1
105 | 除尘供水泵 | 流量：360M3/H；扬程：90M 功率：132KW-2 | 台 | 4
106 | 除尘供水泵电机 | 型号：YE2-315M2; 功率：132KW;电流：36A | 台 | 4
107 | 粗颗粒分离机 | Q=600m3/h；（分离颗粒直径≥60μm；排污能力≥2-4t/h 分离速度5.2r/min） | 台 | 2
108 | 高效澄清器 | 型号：ZHFM-HY-400 处理水量：4*400M3/H | 台 | 4
109 | 上塔泵 | 流量：1080M3/H；扬程：28M 功率：132KW | 台 | 2
110 | 上塔泵电机 | 型号：YE2315M-4; 功率132KW;电流238A | 台 | 2
111 | 除尘泥浆泵 | ZRJM100-65-250A；流量：95㎥/h；扬程：75m；功率：75KW | 台 | 3
112 | 除尘泥浆泵电机 | 型号：Y280S-2;功率75KW; 电流；139.9A | 台 | 3
113 | 压滤机 | F=200m2， XYMZFN200/1250-U | 台 | 3
114 | 滤液泵 | 125WFB B1；流量：200㎥/h；扬程：30m；功率：45KW | 台 | 2
115 | 滤液泵电机 | 型号：YX3-225M-2;功率：45KW;电流：82.7 | 台 | 2
116 | 二冷供水泵 | 流量：240M3/H；扬程：140M 功率：160KW-4 | 台 | 4
117 | 二冷供水泵电机 | 型号：315L1-4;功率：160KW; 电流：285A | 台 | 4
118 | 旋流提升泵 | ZYB200-C2；流量：352㎥/h；扬程：54m；功率：75KW | 台 | 4
119 | 旋流提升泵电机 | 型号：280S-4 功率：75KW 电流：136A | 台 | 4
120 | 冲渣泵 | ZYB300-E1；流量：720㎥/h；扬程：60m 功率：200KW | 台 | 2
121 | 冲渣泵电机 | 型号：YKBL355 2-4 功率：200KW 电流：24.4A | 台 | 2
122 | 承压式一体化罐混合罐 | 混合罐： KLHGg-4 | 台 | 1
123 | 承压式一体化罐 | 过滤罐： KLHGg-4-400；处理水量400m³/h | 台 | 4
124 | 喷淋供水泵 | IS200-150-500；流量：336m³/H 扬程：60M；功率：75KW-4 | 台 | 2
125 | 喷淋供水泵电机 | 型号：YE2-280S-4;电流137.8A；功率：75KW | 台 | 2
126 | 结晶器供水泵 | HS250-200-650B；流量：790㎥/h 扬程：125m； | 台 | 4
127 | 结晶器供水泵电机 | 1#2#:型号：Y400-4;功率450KW；电流：53.5A | 台 | 4
128 | 板式换热器 | 换热面积200㎡ 设计压力：1.6Mpa 设计温度：150℃ | 台 | 12
129 | 冷媒泵 | 300S-58；流量：790㎥/h 扬程：58m；功率：185KW（1台）/148.5（3台） | 台 | 4
130 | 冷媒泵电机 | 1#:型号：TS117-4;功率： 200KW；电流：329A | 台 | 4
131 | 设备供水泵 | 200SS100B；流量：360㎥/h；扬程：70m；功率：110KW | 台 | 2
132 | 设备供水泵电机 | YE2-315S-2;功率110KW； 电流：197A | 台 | 2
133 | 上塔泵 | KDW125/150；流量：150㎥/h 扬程：28m；功率：18.5KW | 台 | 5
134 | 上塔泵电机 | Y160L-2;功率：18.5KW； 电流：35.1A | 台 | 5
135 | 汽机冷却塔（大） | 型号：LF600；功率：45KW 晾水能力：1000m³ | 台 | 3
136 | 汽机冷却塔（小） | 型号：NGW-LF-61；功率：22KW 晾水能力：500m³ | 台 | 12
137 | 余热发电冷却塔 | NGW-L-F81 37KW 晾水能力：800m³ | 台 | 5
138 | 冷媒冷却塔 |  | 台 | 4
139 | 西水泵800冷却塔 | 800m³ | 台 | 3
140 | 西水泵500立凉水塔3台 | 500m³ | 台 | 3
141 | 新西水泵二冷冷却塔 | 500m³ | 台 | 5
142 | 新西水泵除尘冷却塔 | 500m³ | 台 | 3
143 | 余热发电天车 | 25吨，跨度18米 | 台 | 1
144 | 汽轮机水泵站电葫芦 | 3吨电动葫芦 | 台 | 1
145 | 一炼水泵站电葫芦 | 5吨电动葫芦 | 台 | 1
146 | 西水泵电葫芦吊 | 5吨电葫芦 | 台 | 1
147 | 新西水泵电葫芦吊 | 5吨电葫芦 | 台 | 3
148 | 窄带厂房天车 | 32/5吨天车一台，跨距16.5米；20/5吨天车一台，跨距19.5米 | 台 | 2
149 | 氧枪间天车 | 桥式起重机，型号20，跨度16米 | 台 | 1
150 | 合金料库房 | 桥式起重机， 32/10一台，宽度19.5米。 | 台 | 1
151 | 一炼铸造跨 | 桥式起重机， 30/5一台，宽度16.5米。20/5一台，跨度19.5米 | 台 | 2
152 | 东部生活区 | 散热器 | 个 | 500
153 | 转炉二次除尘风机 | DFY25F-C4A 1台 | 台 | 1 | 45
154 | 转炉二次除尘风机 | DFY25F-C4A 1台 | 台 | 1 | 45
155 | 转炉二次除尘风机 | Y4-2*73-23.2-F 1台 | 台 | 1 | 45
156 | 7#转炉二次除尘风机 | Y4-2X73N024F 1台 | 台 | 1 | 40
157 | 7#转炉二次除尘风机电机 | YPT630-6 1台 | 台 | 1 | 8
158 | 转炉二次除尘风机电机 | YKK 710-6 1台 | 台 | 1 | 15
159 | 转炉二次除尘风机电机 | YKK 710-6 1台 | 台 | 1 | 15
160 | 转炉二次除尘风机电机 | YPT 630-6 1台 | 台 | 1 | 8.6
161 | 二次除尘起重机 | 20T | 台 | 1 | 30
162 | 转炉二次除尘风机稀油站 | RH-125 1台 | 台 | 1 | 2
163 | 转炉二次除尘风机稀油站 | RH-125 1台 | 台 | 1 | 2
164 | 转炉二次除尘风机稀油站 | EXYZ-125G 1台 | 台 | 1 | 2

## 外卖电气明细
外卖电气明细统计
序号 | 名称 | 描述 | 单位 | 数量 | 是否外卖
1 | 自动化PLC柜 |  | 面 | 4
2 | 发电机控制柜 |  | 面 | 9
3 | 发电机励磁柜保护柜 |  | 面 | 3
4 | 计量柜 |  | 面 | 1
5 | 直流屏柜 |  | 面 | 3
6 | 油泵控制柜 |  | 面 | 1
7 | 低压柜 | GGD 400V | 面 | 5
8 | 变压器 | SCB9-315/6.3 | 台 | 1
9 | 高压柜 | KYN28-12 7.2kV | 面 | 11
10 | 电控消弧线圈 | DXH200kVA | 台 | 1
11 | 低压柜 | GGD 400V | 面 | 12
12 | 高压柜 | KYN28A-72 | 面 | 11
13 | 低压柜 | GGD 400V | 面 | 7
14 | 直流屏 |  | 套 | 1
15 | 变压器 | 单重2.5吨 | 台 | 2
16 | 母线桥 | 100mm宽 | 米 | 30
17 | 三角地水泵高低压室 | 高压柜 | 面 | 17
18 | 西连铸水泵高低压室 | 高压柜 | 面 | 14
19 | 二、三次除尘高低压室 | 高压柜 | 面 | 17
20 | 一炼高低压室 | 高压柜 | 面 | 18
21 | 三角地水泵高低压室 | 低压柜 | 面 | 14
22 | 西连铸水泵高低压室 | 低压柜 | 面 | 24
23 | 二、三次除尘高低压室 | 低压柜 | 面 | 15
24 | 一炼高低压室 | 低压柜 | 面 | 20
25 | 废钢置场低压室 | 低压柜 | 面 | 11
26 | 7#炉二次除尘 | 低压柜 | 面 | 4
27 | 老转炉低位配电室 | 低压柜 | 面 | 1
28 | 老转炉中转站 | 低压柜 | 面 | 2
29 | 三角地水泵高低压室 | 变压器 | 台 | 2
30 | 西连铸水泵高低压室 | 变压器 | 台 | 2
31 | 二、三次除尘高低压室 | 变压器 | 台 | 1
32 | 一炼高低压室 | 变压器 | 台 | 2
33 | 废钢置场低压室 | 变压器 | 台 | 2
34 | 三角地水泵高低压室 | 操作台 | 台 | 3
35 | 西连铸水泵高低压室 | 操作台 | 台 | 1
36 | 7#炉二次除尘 | 操作台 | 台 | 7
37 | 三角地水泵高低压室 | 操作箱 | 台 | 48
38 | 西连铸水泵高低压室 | 操作箱 | 台 | 39
39 | 三角地水泵高低压室 | PLC柜 | 台 | 2
40 | 西连铸水泵高低压室 | PLC柜 | 台 | 2
41 | 7#炉二次除尘 | PLC柜 | 台 | 1
42 | 三角地水泵高低压室 | 直流屏 | 台 | 2
43 | 西连铸水泵高低压室 | 直流屏 | 台 | 2
44 | 二、三次除尘高低压室 | 直流屏 | 台 | 4
45 | 西连铸水泵高低压室 | 高压变频器 | 台 | 2
46 | 二、三次除尘高低压室 | 高压变频器 | 台 | 3
47 | 7#炉二次除尘 | 高压变频器 | 台 | 1
48 | 三角地水泵高低压室 | 空调 | 台 | 2
49 | 东部生活区 | 水泵变频器 | 台 | 2
50 | 东部生活区 | 低压柜 | 台 | 6
51 | 一炼水泵站电缆 | YJV22-10kV-3*185 | 米 | 1000
52 | 一炼水泵站电缆 | YJV-1kV-3*185+1*95 | 米 | 1500
53 | 一炼水泵站电缆 | YJV-1kV-3*150+1*70 | 米 | 1500
54 | 一炼水泵站电缆 | YJV-1kV-3*120+1*70 | 米 | 400
55 | 一炼水泵站电缆 | YJV-1kV-3*95+1*50 | 米 | 300
56 | 一炼水泵站电缆 | YJV-1kV-3*50+1*35 | 米 | 600
57 | 一炼水泵站电缆 | YJV-1kV-3*35+1*16 | 米 | 800
58 | 一炼水泵站电缆 | YJV-1kV-3*10+1*6 | 米 | 600
59 | 一炼水泵站电缆 | YJV-1kV-3*4+1*2.5 | 米 | 300
60 | 一炼水泵站电缆 | YJV-1kV-3*2.5+1*1.5 | 米 | 300
61 | 一炼水泵站电缆 | KVV19*1.5 | 米 | 600
62 | 汽机水泵站电缆 | YJV22-10kV-3*185 | 米 | 1500
63 | 汽机水泵站电缆 | YJV3*150+1*70 | 米 | 600
64 | 汽机水泵站电缆 | YJV3*10+1*6 | 米 | 300
65 | 汽机水泵站电缆 | YJV3*6+1*4 | 米 | 500
66 | 汽机水泵站电缆 | YJV3*4+1*2.5 | 米 | 200
67 | 汽机水泵站电缆 | YJV3*2.5+1*1.5 | 米 | 300
68 | 汽机水泵站电缆 | kVV19*1.5 | 米 | 1500
69 | 余热发电电缆 | YJV22-10kV-3*240 | 米 | 700
70 | 余热发电电缆 | YJV22-10kV-3*185 | 米 | 800
71 | 余热发电电缆 | YJV-1kV-3*185+1*95 | 米 | 400
72 | 余热发电电缆 | YJV-1kV-3*150+1*70 | 米 | 200
73 | 余热发电电缆 | YJV-1kV-3*120+1*70 | 米 | 300
74 | 余热发电电缆 | YJV-1kV-3*95+1*50 | 米 | 300
75 | 余热发电电缆 | YJV-1kV-3*50+1*35 | 米 | 300
76 | 余热发电电缆 | YJV-1kV-3*35+1*16 | 米 | 200
77 | 余热发电电缆 | YJV-1kV-3*10+1*6 | 米 | 800
78 | 余热发电电缆 | YJV-1kV-3*4+1*2.5 | 米 | 1500
79 | 余热发电电缆 | YJV-1kV-3*2.5+1*1.5 | 米 | 2000
80 | 余热发电电缆 | KVV19*1.5 | 米 | 2500
81 | 动力电缆 | YJV-8.7/10kV，3x120 | 米 | 3360
82 | 动力电缆 | YJV-8.7/10kV，3×95 | 米 | 900
83 | 动力电缆 | YJV-0.6/1KV，3×185+1×95 | 米 | 624
84 | 动力电缆 | YJV-0.6/1KV，3×150+1×70 | 米 | 708
85 | 动力电缆 | YJV-0.6/1KV，3×90+1×50 | 米 | 720
86 | 动力电缆 | YJV-0.6/1KV，3×70+1×35 | 米 | 318
87 | 动力电缆 | YJV-0.6/1KV，3×50+1×25 | 米 | 276
88 | 动力电缆 | YJV-0.6/1KV，3×35+1×16 | 米 | 222
89 | 动力电缆 | YJV-0.6/1KV，3x25+1x16 | 米 | 60
90 | 动力电缆 | YJV-0.6/1KV，3×10+1×6 | 米 | 756
91 | 动力电缆 | VV-0.6/1KV，4x16 | 米 | 180
92 | 动力电缆 | VV-0.6/1KV，4x10 | 米 | 192
93 | 动力电缆 | VV-0.6/1KV，4x6 | 米 | 60
94 | 动力电缆 | BPVVPP2，3×185+1×95 | 米 | 108
95 | 动力电缆 | BPVVPP2，3×70+1×35 | 米 | 84
96 | 控制电缆 | KVV-450/750V，14×1.5 | 米 | 360
97 | 控制电缆 | KVV-450/750V，10×1.5 | 米 | 6400
98 | 控制电缆 | KVV-450/750V，10x4 | 米 | 4320
99 | 控制电缆 | KVV-450/750V，8×1.5 | 米 | 1560
100 | 控制电缆 | KVV-450/750V，7x4 | 米 | 1800
101 | 控制电缆 | KVV-450/750V，6×1.5 | 米 | 120
102 | 控制电缆 | KVV-450/750V，4x4 | 米 | 1416
103 | 控制电缆 | KVV-450/750V，4x2.5 | 米 | 1860
104 | 控制电缆 | KVV-450/750V，4×1.5 | 米 | 7380
105 | 控制电缆 | KVV-450/750V，3×2.5 | 米 | 2040
106 | 控制电缆 | KVV-450/750V，3×1.5 | 米 | 1440
107 | 控制电缆 | KVV-450/750V，2×2.5 | 米 | 2040
108 | 控制电缆 | KVV-450/750V，7x1.5 | 米 | 12
109 | 控制电缆 | KVVP-450/750V，10×1.5 | 米 | 1296
110 | 控制电缆 | KVVP-450/750V，3×1.5 | 米 | 2040
111 | 控制电缆 | KVVP-450/750V，4×1.5 | 米 | 264
112 | 控制电缆 | KVVP-450/750V，6×1.5 | 米 | 1200
113 | 通讯电缆 | 6XV1830-0EH10 | 米 | 264
114 | 通讯电缆 | RS485&CAN | 米 | 450
115 | 通讯电缆 | 超五类屏蔽以太网线 | 米 | 72
116 | 室外铝合金电缆 | YJV22-15/8.7kV-3*400 | 米 | 5800
117 | 室外高压电缆 | YJV22-10kV-3*240 | 米 | 13700
118 | 室外高压电缆 | YJV22-10kV-3*185 | 米 | 9100
119 | 室外高压电缆 | YJV22-10kV-3*150 | 米 | 770
120 | 室外高压电缆 | YJV22-10kV-3*120 | 米 | 1980
121 | 室外高压电缆 | YJV22-10kV-3*95 | 米 | 600
122 | 室外高压电缆 | YJV22-10kV-1*300 | 米 | 2900
123 | 室外高压电缆 | YJV22-10kV-3*70 | 米 | 420
124 | 室外低压电缆 | YJV-1kV-3*240+1*120 | 米 | 560
125 | 室外低压电缆 | YJV-1kV-3*185+1*95 | 米 | 610
126 | 室外低压电缆 | YJV-1kV-3*95+1*50 | 米 | 510
127 | 室外低压电缆 | YJV-1kV-3*35+1*16 | 米 | 290